## Specific heat capacity
ENERGY TO RAISE 1kg by 1 degree Celsius or Kelvin |  |  | Actual value is about 4180 J/kg/K
SPECIFIC HEAT CAPACITY OF WATER |  | t /s | Temperature /deg C
2020-02-27 |  | 0 | 19.01
|  | 10 | 23.13
Mass of water /kg | 0.9542 | 20 | 28.7
Kettle input voltage /V | 235 | 30 | 34.06
Kettle input current /A | 8.7 | 40 | 39.13
Kettle input power /W | 2044.5 | 50 | 44.54
|  | 60 | 49.56
|  | 70 | 54.49
|  | 80 | 58.72
|  | 90 | 63.49
|  | 100 | 67.84
|  | 110 | 72.55
|  | 120 | 76.9
|  | 130 | 81.42
|  | 140 | 85.69
|  | 150 | 90.7
|  | 160 | 95.56
|  | 170 | 98.87
To get an answer of exactly 4180 J/kg/K, assume power P is 8.3% too high.
This means 1 - 1/1.0833 = 7.7% power loss due to heating of the kettle etc.