## Original AF notes
BOYLE'S LAW USING SEALED SYRINGES
A. French. 10/10/2020. P5. Winchester College. |  |  | p0 /Pa | 100700
V /ml | Mass added /kg | V0/V - 1 | Pressure /kPa |  | P = p0*V0/V
6.8 | 0 | 0 | 100.7 |  | 100.7
6.5 | 0.1 | 0.046154 | 105.6845 |  | 105.3477
6.3 | 0.2 | 0.079365 | 110.6689 |  | 108.6921
6.1 | 0.3 | 0.11475 | 115.6534 |  | 112.2557
5.8 | 0.4 | 0.17241 | 120.6378 |  | 118.0621
5.7 | 0.5 | 0.19298 | 125.6223 |  | 120.1333
5.3 | 0.7 | 0.28302 | 135.5912 |  | 129.2
4.7 | 1 | 0.44681 | 150.5445 |  | 145.6936
5.05 | 0.8 | 0.34653 | 140.5756 |  | 135.596
4.2 | 1.3 | 0.61905 | 165.4979 |  | 163.0381
4 | 1.5 | 0.7 | 175.4668 |  | 171.19
3.5 | 2 | 0.94286 | 200.389 |  | 195.6457
3.2 | 2.5 | 1.125 | 225.3113 |  | 213.9875
2.8 | 3 | 1.4286 | 250.2335 |  | 244.5571
2.5 | 3.5 | 1.72 | 275.1558 |  | 273.904
2.3 | 4 | 1.9565 | 300.078 |  | 297.7217
2.7 | 3.3 | 1.5185 | 265.1869 |  | 253.6148
3 | 2.7 | 1.2667 | 235.2802 |  | 228.2533
3.4 | 2.2 | 1 | 210.3579 |  | 201.4
3.85 | 1.7 | 0.76623 | 185.4357 |  | 177.8597
105647.5329

## For presentation
BOYLE'S LAW USING SEALED SYRINGES |  |  |  |  | p0 /kPa
A. French. 10/10/2020. P5. Winchester College. |  |  |  |  | 100.7
V /ml | Mass added /kg | V0/V - 1 |  | Pressure /kPa | P = p0*V0/V /kPa
6.8 | 0 | 0 |  | 100.7 | 100.7
6.5 | 0.1 | 0.046154 |  | 105.6845 | 105.3477
6.3 | 0.2 | 0.079365 |  | 110.6689 | 108.6921
6.1 | 0.3 | 0.11475 |  | 115.6534 | 112.2557
5.8 | 0.4 | 0.17241 |  | 120.6378 | 118.0621
5.7 | 0.5 | 0.19298 |  | 125.6223 | 120.1333
5.3 | 0.7 | 0.28302 |  | 135.5912 | 129.2
4.7 | 1 | 0.44681 |  | 150.5445 | 145.6936
5.05 | 0.8 | 0.34653 |  | 140.5756 | 135.596
4.2 | 1.3 | 0.61905 |  | 165.4979 | 163.0381
4 | 1.5 | 0.7 |  | 175.4668 | 171.19
3.5 | 2 | 0.94286 |  | 200.389 | 195.6457
3.2 | 2.5 | 1.125 |  | 225.3113 | 213.9875
2.8 | 3 | 1.4286 |  | 250.2335 | 244.5571
2.5 | 3.5 | 1.72 |  | 275.1558 | 273.904
2.3 | 4 | 1.9565 |  | 300.078 | 297.7217
2.7 | 3.3 | 1.5185 |  | 265.1869 | 253.6148
3 | 2.7 | 1.2667 |  | 235.2802 | 228.2533
3.4 | 2.2 | 1 |  | 210.3579 | 201.4
3.85 | 1.7 | 0.76623 |  | 185.4357 | 177.8597
Syringe plunger diameter/mm |  |  | 14.83
Note likely to be an underestimate, so a diameter of 15.83mm is assumed.