## Carnot
Carnot Cycle model
Dr A. French. September 2017 |  |  |  |  | 1 to 2 |  | 2 to 3 |  | 3 to 4 |  | 4 to 1
[5 empty] | Isothermal expansion |  | Adiabatic expansion |  | Isothermal compression |  | Adiabatic compression
Input parameters |  |  |  | V diff fraction | p | V | p | V | p | V | p | V
Hot reservoir temperature /Celsius |  |  | 150 | 0 | 2.9956 | 0.4 | 1.1982 | 1 | 0.47848 | 1.7346 | 1.1962 | 0.69386
Cold reservoir temperature /Celsius |  |  | 20 | 0.01 | 2.9513 | 0.406 | 1.1837 | 1.0073 | 0.48137 | 1.7242 | 1.2047 | 0.69092
Mass of gas /g |  |  | 1 | 0.02 | 2.9084 | 0.412 | 1.1695 | 1.0147 | 0.48429 | 1.7138 | 1.2133 | 0.68798
Volume of gas at lowest volume and hightest pressure /litres |  |  | 0.4 | 0.03 | 2.8666 | 0.418 | 1.1555 | 1.022 | 0.48725 | 1.7034 | 1.222 | 0.68504
Volume of gas after isothermal expansion /litres |  |  | 1 | 0.04 | 2.826 | 0.424 | 1.1418 | 1.0294 | 0.49025 | 1.693 | 1.2308 | 0.6821
Degrees of freedom of molecular motion |  |  | 3 | 0.05 | 2.7866 | 0.43 | 1.1283 | 1.0367 | 0.49328 | 1.6826 | 1.2396 | 0.67916
Molar mass of gas /gmol^-1 |  |  | 28.966 | 0.06 | 2.7483 | 0.436 | 1.1151 | 1.0441 | 0.49635 | 1.6722 | 1.2486 | 0.67622
|  |  |  | 0.07 | 2.711 | 0.442 | 1.1022 | 1.0514 | 0.49946 | 1.6618 | 1.2577 | 0.67329
Outputs |  |  |  | 0.08 | 2.6747 | 0.448 | 1.0895 | 1.0588 | 0.5026 | 1.6514 | 1.2669 | 0.67035
Heat input during isothermal expansion /kJ |  |  | 0.11125 | 0.09 | 2.6393 | 0.454 | 1.077 | 1.0661 | 0.50579 | 1.641 | 1.2762 | 0.66741
Heat output during isothermal compression /kJ |  |  | 0.077059 | 0.1 | 2.6049 | 0.46 | 1.0647 | 1.0735 | 0.50902 | 1.6306 | 1.2857 | 0.66447
Total work done by gas on surroundings /kJ |  |  | 0.03419 | 0.11 | 2.5713 | 0.466 | 1.0527 | 1.0808 | 0.51229 | 1.6202 | 1.2952 | 0.66153
Entropy change during isothermal stages /JK^-1 |  |  | 0.263 | 0.12 | 2.5387 | 0.472 | 1.0409 | 1.0882 | 0.5156 | 1.6097 | 1.3048 | 0.65859
Efficiency (work done / heat input) |  |  | 0.30733 | 0.13 | 2.5068 | 0.478 | 1.0293 | 1.0955 | 0.51896 | 1.5993 | 1.3146 | 0.65565
|  |  |  | 0.14 | 2.4757 | 0.484 | 1.0179 | 1.1028 | 0.52236 | 1.5889 | 1.3245 | 0.65272
Theoretical efficiency |  |  | 0.30733 | 0.15 | 2.4454 | 0.49 | 1.0067 | 1.1102 | 0.5258 | 1.5785 | 1.3345 | 0.64978
|  |  |  | 0.16 | 2.4158 | 0.496 | 0.99565 | 1.1175 | 0.52929 | 1.5681 | 1.3446 | 0.64684
|  | Note all temperatures incorporated into calculations |  | 0.17 | 2.3869 | 0.502 | 0.98483 | 1.1249 | 0.53283 | 1.5577 | 1.3548 | 0.6439
|  | will be converted to Kelvin first - i.e. add 273 to Celsius number. |  | 0.18 | 2.3587 | 0.508 | 0.97421 | 1.1322 | 0.53641 | 1.5473 | 1.3652 | 0.64096
|  |  |  | 0.19 | 2.3312 | 0.514 | 0.96376 | 1.1396 | 0.54004 | 1.5369 | 1.3757 | 0.63802
|  |  |  | 0.2 | 2.3043 | 0.52 | 0.9535 | 1.1469 | 0.54373 | 1.5265 | 1.3863 | 0.63508
Pressure, volume coordinates of heat cycle |  |  |  | 0.21 | 2.278 | 0.526 | 0.9434 | 1.1543 | 0.54746 | 1.5161 | 1.3971 | 0.63215
p1 | 2.9956 |  |  | 0.22 | 2.2523 | 0.532 | 0.93348 | 1.1616 | 0.55124 | 1.5057 | 1.408 | 0.62921
V1 | 0.4 |  |  | 0.23 | 2.2272 | 0.538 | 0.92372 | 1.169 | 0.55508 | 1.4953 | 1.419 | 0.62627
p2 | 1.1982 |  |  | 0.24 | 2.2027 | 0.544 | 0.91413 | 1.1763 | 0.55897 | 1.4849 | 1.4302 | 0.62333
V2 | 1 |  |  | 0.25 | 2.1786 | 0.55 | 0.90469 | 1.1837 | 0.56292 | 1.4744 | 1.4415 | 0.62039
p3 | 0.47848 |  |  | 0.26 | 2.1551 | 0.556 | 0.89541 | 1.191 | 0.56692 | 1.464 | 1.4529 | 0.61745
V3 | 1.7346 |  |  | 0.27 | 2.1321 | 0.562 | 0.88628 | 1.1984 | 0.57098 | 1.4536 | 1.4645 | 0.61451
p4 | 1.1962 |  |  | 0.28 | 2.1096 | 0.568 | 0.8773 | 1.2057 | 0.5751 | 1.4432 | 1.4763 | 0.61158
V4 | 0.69386 |  |  | 0.29 | 2.0875 | 0.574 | 0.86846 | 1.213 | 0.57927 | 1.4328 | 1.4882 | 0.60864
|  |  |  | 0.3 | 2.0659 | 0.58 | 0.85977 | 1.2204 | 0.58351 | 1.4224 | 1.5002 | 0.6057
Note all pressures are quoted in atmospheres. 1atm = 101,325 Pa. Volumes in litres. T in K. |  |  |  | 0.31 | 2.0448 | 0.586 | 0.85121 | 1.2277 | 0.58781 | 1.412 | 1.5124 | 0.60276
|  |  |  | 0.32 | 2.0241 | 0.592 | 0.84279 | 1.2351 | 0.59218 | 1.4016 | 1.5248 | 0.59982
Reservoir temperatures in K |  |  |  | 0.33 | 2.0038 | 0.598 | 0.8345 | 1.2424 | 0.59661 | 1.3912 | 1.5373 | 0.59688
T_H | 423 |  |  | 0.34 | 1.9838 | 0.604 | 0.82634 | 1.2498 | 0.6011 | 1.3808 | 1.55 | 0.59394
T_C | 293 |  |  | 0.35 | 1.9643 | 0.61 | 0.81831 | 1.2571 | 0.60567 | 1.3704 | 1.5629 | 0.59101
|  |  |  | 0.36 | 1.9452 | 0.616 | 0.8104 | 1.2645 | 0.61031 | 1.36 | 1.5759 | 0.58807
Number of moles of gas in engine |  |  | 0.034523 | 0.37 | 1.9264 | 0.622 | 0.80261 | 1.2718 | 0.61501 | 1.3495 | 1.5892 | 0.58513
Ratio of specific heats gamma |  |  | 1.6667 | 0.38 | 1.908 | 0.628 | 0.79494 | 1.2792 | 0.61979 | 1.3391 | 1.6025 | 0.58219
|  |  |  | 0.39 | 1.89 | 0.634 | 0.78739 | 1.2865 | 0.62465 | 1.3287 | 1.6161 | 0.57925
|  |  |  | 0.4 | 1.8723 | 0.64 | 0.77995 | 1.2939 | 0.62958 | 1.3183 | 1.6299 | 0.57631
|  |  |  | 0.41 | 1.8549 | 0.646 | 0.77263 | 1.3012 | 0.63459 | 1.3079 | 1.6438 | 0.57337
|  |  |  | 0.42 | 1.8378 | 0.652 | 0.76541 | 1.3085 | 0.63968 | 1.2975 | 1.658 | 0.57044
|  |  |  | 0.43 | 1.821 | 0.658 | 0.7583 | 1.3159 | 0.64485 | 1.2871 | 1.6723 | 0.5675
|  |  |  | 0.44 | 1.8046 | 0.664 | 0.7513 | 1.3232 | 0.65011 | 1.2767 | 1.6868 | 0.56456
|  |  |  | 0.45 | 1.7884 | 0.67 | 0.7444 | 1.3306 | 0.65545 | 1.2663 | 1.7016 | 0.56162
|  |  |  | 0.46 | 1.7726 | 0.676 | 0.7376 | 1.3379 | 0.66088 | 1.2559 | 1.7165 | 0.55868
|  |  |  | 0.47 | 1.757 | 0.682 | 0.7309 | 1.3453 | 0.66641 | 1.2455 | 1.7317 | 0.55574
|  |  |  | 0.48 | 1.7416 | 0.688 | 0.72429 | 1.3526 | 0.67202 | 1.2351 | 1.747 | 0.5528
|  |  |  | 0.49 | 1.7266 | 0.694 | 0.71779 | 1.36 | 0.67773 | 1.2247 | 1.7626 | 0.54987
|  |  |  | 0.5 | 1.7118 | 0.7 | 0.71137 | 1.3673 | 0.68354 | 1.2142 | 1.7784 | 0.54693
|  |  |  | 0.51 | 1.6972 | 0.706 | 0.70504 | 1.3747 | 0.68945 | 1.2038 | 1.7945 | 0.54399
|  |  |  | 0.52 | 1.6829 | 0.712 | 0.69881 | 1.382 | 0.69546 | 1.1934 | 1.8107 | 0.54105
|  |  |  | 0.53 | 1.6689 | 0.718 | 0.69266 | 1.3894 | 0.70158 | 1.183 | 1.8272 | 0.53811
|  |  |  | 0.54 | 1.655 | 0.724 | 0.6866 | 1.3967 | 0.70781 | 1.1726 | 1.844 | 0.53517
|  |  |  | 0.55 | 1.6414 | 0.73 | 0.68062 | 1.4041 | 0.71415 | 1.1622 | 1.861 | 0.53224
|  |  |  | 0.56 | 1.628 | 0.736 | 0.67473 | 1.4114 | 0.7206 | 1.1518 | 1.8783 | 0.5293
|  |  |  | 0.57 | 1.6149 | 0.742 | 0.66892 | 1.4187 | 0.72717 | 1.1414 | 1.8958 | 0.52636
|  |  |  | 0.58 | 1.6019 | 0.748 | 0.66318 | 1.4261 | 0.73386 | 1.131 | 1.9135 | 0.52342
|  |  |  | 0.59 | 1.5892 | 0.754 | 0.65753 | 1.4334 | 0.74068 | 1.1206 | 1.9316 | 0.52048
|  |  |  | 0.6 | 1.5766 | 0.76 | 0.65195 | 1.4408 | 0.74762 | 1.1102 | 1.9499 | 0.51754
|  |  |  | 0.61 | 1.5643 | 0.766 | 0.64645 | 1.4481 | 0.7547 | 1.0998 | 1.9685 | 0.5146
|  |  |  | 0.62 | 1.5521 | 0.772 | 0.64102 | 1.4555 | 0.76191 | 1.0894 | 1.9874 | 0.51167
|  |  |  | 0.63 | 1.5402 | 0.778 | 0.63566 | 1.4628 | 0.76926 | 1.0789 | 2.0065 | 0.50873
|  |  |  | 0.64 | 1.5284 | 0.784 | 0.63038 | 1.4702 | 0.77675 | 1.0685 | 2.026 | 0.50579
|  |  |  | 0.65 | 1.5168 | 0.79 | 0.62516 | 1.4775 | 0.78439 | 1.0581 | 2.0458 | 0.50285
|  |  |  | 0.66 | 1.5053 | 0.796 | 0.62001 | 1.4849 | 0.79218 | 1.0477 | 2.0658 | 0.49991
|  |  |  | 0.67 | 1.4941 | 0.802 | 0.61494 | 1.4922 | 0.80013 | 1.0373 | 2.0862 | 0.49697
|  |  |  | 0.68 | 1.483 | 0.808 | 0.60992 | 1.4996 | 0.80824 | 1.0269 | 2.107 | 0.49403
|  |  |  | 0.69 | 1.472 | 0.814 | 0.60497 | 1.5069 | 0.81652 | 1.0165 | 2.128 | 0.4911
|  |  |  | 0.7 | 1.4613 | 0.82 | 0.60009 | 1.5142 | 0.82496 | 1.0061 | 2.1494 | 0.48816
|  |  |  | 0.71 | 1.4507 | 0.826 | 0.59527 | 1.5216 | 0.83359 | 0.99568 | 2.1712 | 0.48522
|  |  |  | 0.72 | 1.4402 | 0.832 | 0.59051 | 1.5289 | 0.84239 | 0.98527 | 2.1932 | 0.48228
|  |  |  | 0.73 | 1.4299 | 0.838 | 0.58581 | 1.5363 | 0.85139 | 0.97487 | 2.2157 | 0.47934
|  |  |  | 0.74 | 1.4197 | 0.844 | 0.58117 | 1.5436 | 0.86057 | 0.96446 | 2.2385 | 0.4764
|  |  |  | 0.75 | 1.4097 | 0.85 | 0.57659 | 1.551 | 0.86996 | 0.95405 | 2.2617 | 0.47346
|  |  |  | 0.76 | 1.3998 | 0.856 | 0.57207 | 1.5583 | 0.87956 | 0.94364 | 2.2853 | 0.47053
|  |  |  | 0.77 | 1.3901 | 0.862 | 0.5676 | 1.5657 | 0.88937 | 0.93324 | 2.3093 | 0.46759
|  |  |  | 0.78 | 1.3805 | 0.868 | 0.56319 | 1.573 | 0.8994 | 0.92283 | 2.3337 | 0.46465
|  |  |  | 0.79 | 1.371 | 0.874 | 0.55883 | 1.5804 | 0.90966 | 0.91242 | 2.3585 | 0.46171
|  |  |  | 0.8 | 1.3616 | 0.88 | 0.55453 | 1.5877 | 0.92015 | 0.90201 | 2.3837 | 0.45877
|  |  |  | 0.81 | 1.3524 | 0.886 | 0.55028 | 1.5951 | 0.93089 | 0.8916 | 2.4094 | 0.45583
|  |  |  | 0.82 | 1.3433 | 0.892 | 0.54608 | 1.6024 | 0.94189 | 0.8812 | 2.4355 | 0.45289
|  |  |  | 0.83 | 1.3343 | 0.898 | 0.54194 | 1.6098 | 0.95315 | 0.87079 | 2.4621 | 0.44996
|  |  |  | 0.84 | 1.3255 | 0.904 | 0.53784 | 1.6171 | 0.96468 | 0.86038 | 2.4891 | 0.44702
|  |  |  | 0.85 | 1.3168 | 0.91 | 0.53379 | 1.6244 | 0.97649 | 0.84997 | 2.5166 | 0.44408
|  |  |  | 0.86 | 1.3081 | 0.916 | 0.52979 | 1.6318 | 0.98859 | 0.83957 | 2.5446 | 0.44114
|  |  |  | 0.87 | 1.2996 | 0.922 | 0.52584 | 1.6391 | 1.001 | 0.82916 | 2.5731 | 0.4382
|  |  |  | 0.88 | 1.2912 | 0.928 | 0.52194 | 1.6465 | 1.0137 | 0.81875 | 2.6022 | 0.43526
|  |  |  | 0.89 | 1.2829 | 0.934 | 0.51808 | 1.6538 | 1.0268 | 0.80834 | 2.6317 | 0.43232
|  |  |  | 0.9 | 1.2747 | 0.94 | 0.51426 | 1.6612 | 1.0402 | 0.79793 | 2.6618 | 0.42939
|  |  |  | 0.91 | 1.2666 | 0.946 | 0.5105 | 1.6685 | 1.0539 | 0.78753 | 2.6924 | 0.42645
|  |  |  | 0.92 | 1.2587 | 0.952 | 0.50677 | 1.6759 | 1.068 | 0.77712 | 2.7236 | 0.42351
|  |  |  | 0.93 | 1.2508 | 0.958 | 0.50309 | 1.6832 | 1.0825 | 0.76671 | 2.7554 | 0.42057
|  |  |  | 0.94 | 1.243 | 0.964 | 0.49945 | 1.6906 | 1.0974 | 0.7563 | 2.7878 | 0.41763
|  |  |  | 0.95 | 1.2353 | 0.97 | 0.49586 | 1.6979 | 1.1127 | 0.74589 | 2.8208 | 0.41469
|  |  |  | 0.96 | 1.2277 | 0.976 | 0.4923 | 1.7053 | 1.1285 | 0.73549 | 2.8544 | 0.41175
|  |  |  | 0.97 | 1.2202 | 0.982 | 0.48879 | 1.7126 | 1.1447 | 0.72508 | 2.8887 | 0.40882
|  |  |  | 0.98 | 1.2128 | 0.988 | 0.48531 | 1.7199 | 1.1614 | 0.71467 | 2.9237 | 0.40588
|  |  |  | 0.99 | 1.2055 | 0.994 | 0.48188 | 1.7273 | 1.1785 | 0.70426 | 2.9593 | 0.40294
|  |  |  | 1 | 1.1982 | 1 | 0.47848 | 1.7346 | 1.1962 | 0.69386 | 2.9956 | 0.4
Nicolas Léonard Sadi Carnot
(1796-1832)