## Carnot
Carnot Cycle model
Dr A. French. September 2017 |  |  |  |  | 1 to 2 |  | 2 to 3 |  | 3 to 4 |  | 4 to 1
[5 empty] | Isothermal expansion |  | Adiabatic expansion |  | Isothermal compression |  | Adiabatic compression
Input parameters |  |  |  | V diff fraction | p | V | p | V | p | V | p | V
Hot reservoir temperature /Celsius |  |  | 100 | 0 | 105.6608 | 10 | 35.2203 | 30 | 20.0938 | 42.0107 | 60.2813 | 14.0036
Cold reservoir temperature /Celsius |  |  | 25 | 0.01 | 103.589 | 10.2 | 34.9865 | 30.1201 | 20.2286 | 41.7306 | 60.5696 | 13.9635
Mass of gas /g |  |  | 1000 | 0.02 | 101.5969 | 10.4 | 34.7552 | 30.2402 | 20.3653 | 41.4506 | 60.8601 | 13.9235
Volume of gas at lowest volume and hightest pressure /litres |  |  | 10 | 0.03 | 99.68 | 10.6 | 34.5263 | 30.3603 | 20.5038 | 41.1705 | 61.1529 | 13.8835
Volume of gas after isothermal expansion /litres |  |  | 30 | 0.04 | 97.834 | 10.8 | 34.2999 | 30.4804 | 20.6443 | 40.8904 | 61.448 | 13.8434
Degrees of freedom of molecular motion |  |  | 3 | 0.05 | 96.0552 | 11 | 34.0758 | 30.6005 | 20.7866 | 40.6104 | 61.7453 | 13.8034
Molar mass of gas /gmol^-1 |  |  | 28.966 | 0.06 | 94.34 | 11.2 | 33.8541 | 30.7206 | 20.931 | 40.3303 | 62.0449 | 13.7634
|  |  |  | 0.07 | 92.6849 | 11.4 | 33.6346 | 30.8408 | 21.0774 | 40.0502 | 62.3469 | 13.7233
Outputs |  |  |  | 0.08 | 91.0869 | 11.6 | 33.4174 | 30.9609 | 21.2258 | 39.7701 | 62.6512 | 13.6833
Heat input during isothermal expansion /kJ |  |  | 117.6183 | 0.09 | 89.543 | 11.8 | 33.2025 | 31.081 | 21.3763 | 39.4901 | 62.958 | 13.6433
Heat output during isothermal compression /kJ |  |  | 93.9685 | 0.1 | 88.0506 | 12 | 32.9897 | 31.2011 | 21.529 | 39.21 | 63.2671 | 13.6032
Total work done by gas on surroundings /kJ |  |  | 23.6498 | 0.11 | 86.6072 | 12.2 | 32.7792 | 31.3212 | 21.6839 | 38.9299 | 63.5786 | 13.5632
Entropy change during isothermal stages /JK^-1 |  |  | 315.3305 | 0.12 | 85.2103 | 12.4 | 32.5707 | 31.4413 | 21.841 | 38.6499 | 63.8927 | 13.5231
Efficiency (work done / heat input) |  |  | 0.20107 | 0.13 | 83.8577 | 12.6 | 32.3644 | 31.5614 | 22.0005 | 38.3698 | 64.2092 | 13.4831
|  |  |  | 0.14 | 82.5475 | 12.8 | 32.1602 | 31.6815 | 22.1622 | 38.0897 | 64.5282 | 13.4431
Theoretical efficiency |  |  | 0.20107 | 0.15 | 81.2775 | 13 | 31.958 | 31.8016 | 22.3264 | 37.8096 | 64.8498 | 13.403
|  |  |  | 0.16 | 80.046 | 13.2 | 31.7578 | 31.9217 | 22.493 | 37.5296 | 65.1739 | 13.363
|  | Note all temperatures incorporated into calculations |  | 0.17 | 78.8513 | 13.4 | 31.5597 | 32.0418 | 22.6621 | 37.2495 | 65.5006 | 13.323
|  | will be converted to Kelvin first - i.e. add 273 to Celsius number. |  | 0.18 | 77.6917 | 13.6 | 31.3635 | 32.1619 | 22.8338 | 36.9694 | 65.83 | 13.2829
|  |  |  | 0.19 | 76.5658 | 13.8 | 31.1692 | 32.282 | 23.0081 | 36.6894 | 66.162 | 13.2429
|  |  |  | 0.2 | 75.472 | 14 | 30.9769 | 32.4021 | 23.1851 | 36.4093 | 66.4968 | 13.2029
Pressure, volume coordinates of heat cycle |  |  |  | 0.21 | 74.409 | 14.2 | 30.7865 | 32.5223 | 23.3648 | 36.1292 | 66.8342 | 13.1628
p1 | 105.6608 |  |  | 0.22 | 73.3755 | 14.4 | 30.5979 | 32.6424 | 23.5474 | 35.8491 | 67.1744 | 13.1228
V1 | 10 |  |  | 0.23 | 72.3704 | 14.6 | 30.4112 | 32.7625 | 23.7328 | 35.5691 | 67.5173 | 13.0828
p2 | 35.2203 |  |  | 0.24 | 71.3924 | 14.8 | 30.2263 | 32.8826 | 23.9211 | 35.289 | 67.8631 | 13.0427
V2 | 30 |  |  | 0.25 | 70.4405 | 15 | 30.0432 | 33.0027 | 24.1125 | 35.0089 | 68.2117 | 13.0027
p3 | 20.0938 |  |  | 0.26 | 69.5137 | 15.2 | 29.8618 | 33.1228 | 24.307 | 34.7289 | 68.5632 | 12.9626
V3 | 42.0107 |  |  | 0.27 | 68.6109 | 15.4 | 29.6822 | 33.2429 | 24.5046 | 34.4488 | 68.9176 | 12.9226
p4 | 60.2813 |  |  | 0.28 | 67.7313 | 15.6 | 29.5043 | 33.363 | 24.7054 | 34.1687 | 69.2749 | 12.8826
V4 | 14.0036 |  |  | 0.29 | 66.8739 | 15.8 | 29.3282 | 33.4831 | 24.9096 | 33.8886 | 69.6352 | 12.8425
|  |  |  | 0.3 | 66.038 | 16 | 29.1537 | 33.6032 | 25.1172 | 33.6086 | 69.9985 | 12.8025
Note all pressures are quoted in atmospheres. 1atm = 101,325 Pa. Volumes in litres. T in K. |  |  |  | 0.31 | 65.2227 | 16.2 | 28.9808 | 33.7233 | 25.3283 | 33.3285 | 70.3649 | 12.7625
|  |  |  | 0.32 | 64.4273 | 16.4 | 28.8096 | 33.8434 | 25.5429 | 33.0484 | 70.7343 | 12.7224
Reservoir temperatures in K |  |  |  | 0.33 | 63.6511 | 16.6 | 28.64 | 33.9635 | 25.7612 | 32.7684 | 71.1069 | 12.6824
T_H | 373 |  |  | 0.34 | 62.8933 | 16.8 | 28.472 | 34.0836 | 25.9833 | 32.4883 | 71.4826 | 12.6424
T_C | 298 |  |  | 0.35 | 62.1534 | 17 | 28.3056 | 34.2038 | 26.2092 | 32.2082 | 71.8615 | 12.6023
|  |  |  | 0.36 | 61.4307 | 17.2 | 28.1407 | 34.3239 | 26.4391 | 31.9281 | 72.2436 | 12.5623
Number of moles of gas in engine |  |  | 34.5232 | 0.37 | 60.7246 | 17.4 | 27.9773 | 34.444 | 26.6731 | 31.6481 | 72.6289 | 12.5223
Ratio of specific heats gamma |  |  | 1.6667 | 0.38 | 60.0345 | 17.6 | 27.8155 | 34.5641 | 26.9113 | 31.368 | 73.0176 | 12.4822
|  |  |  | 0.39 | 59.36 | 17.8 | 27.6551 | 34.6842 | 27.1537 | 31.0879 | 73.4096 | 12.4422
|  |  |  | 0.4 | 58.7004 | 18 | 27.4962 | 34.8043 | 27.4006 | 30.8079 | 73.805 | 12.4021
|  |  |  | 0.41 | 58.0554 | 18.2 | 27.3388 | 34.9244 | 27.652 | 30.5278 | 74.2038 | 12.3621
|  |  |  | 0.42 | 57.4243 | 18.4 | 27.1828 | 35.0445 | 27.908 | 30.2477 | 74.6061 | 12.3221
|  |  |  | 0.43 | 56.8069 | 18.6 | 27.0283 | 35.1646 | 28.1688 | 29.9676 | 75.0118 | 12.282
|  |  |  | 0.44 | 56.2025 | 18.8 | 26.8751 | 35.2847 | 28.4346 | 29.6876 | 75.4211 | 12.242
|  |  |  | 0.45 | 55.6109 | 19 | 26.7233 | 35.4048 | 28.7054 | 29.4075 | 75.834 | 12.202
|  |  |  | 0.46 | 55.0316 | 19.2 | 26.5729 | 35.5249 | 28.9814 | 29.1274 | 76.2505 | 12.1619
|  |  |  | 0.47 | 54.4643 | 19.4 | 26.4238 | 35.645 | 29.2627 | 28.8474 | 76.6707 | 12.1219
|  |  |  | 0.48 | 53.9085 | 19.6 | 26.2761 | 35.7651 | 29.5496 | 28.5673 | 77.0946 | 12.0819
|  |  |  | 0.49 | 53.364 | 19.8 | 26.1297 | 35.8853 | 29.8422 | 28.2872 | 77.5223 | 12.0418
|  |  |  | 0.5 | 52.8304 | 20 | 25.9846 | 36.0054 | 30.1406 | 28.0071 | 77.9538 | 12.0018
|  |  |  | 0.51 | 52.3073 | 20.2 | 25.8408 | 36.1255 | 30.4451 | 27.7271 | 78.3891 | 11.9618
|  |  |  | 0.52 | 51.7945 | 20.4 | 25.6982 | 36.2456 | 30.7557 | 27.447 | 78.8284 | 11.9217
|  |  |  | 0.53 | 51.2916 | 20.6 | 25.5569 | 36.3657 | 31.0728 | 27.1669 | 79.2715 | 11.8817
|  |  |  | 0.54 | 50.7984 | 20.8 | 25.4168 | 36.4858 | 31.3965 | 26.8869 | 79.7187 | 11.8416
|  |  |  | 0.55 | 50.3146 | 21 | 25.278 | 36.6059 | 31.727 | 26.6068 | 80.17 | 11.8016
|  |  |  | 0.56 | 49.84 | 21.2 | 25.1404 | 36.726 | 32.0645 | 26.3267 | 80.6253 | 11.7616
|  |  |  | 0.57 | 49.3742 | 21.4 | 25.0039 | 36.8461 | 32.4093 | 26.0466 | 81.0848 | 11.7215
|  |  |  | 0.58 | 48.917 | 21.6 | 24.8687 | 36.9662 | 32.7616 | 25.7666 | 81.5485 | 11.6815
|  |  |  | 0.59 | 48.4682 | 21.8 | 24.7346 | 37.0863 | 33.1216 | 25.4865 | 82.0165 | 11.6415
|  |  |  | 0.6 | 48.0276 | 22 | 24.6017 | 37.2064 | 33.4896 | 25.2064 | 82.4887 | 11.6014
|  |  |  | 0.61 | 47.5949 | 22.2 | 24.4699 | 37.3265 | 33.8659 | 24.9264 | 82.9654 | 11.5614
|  |  |  | 0.62 | 47.17 | 22.4 | 24.3392 | 37.4466 | 34.2507 | 24.6463 | 83.4464 | 11.5214
|  |  |  | 0.63 | 46.7525 | 22.6 | 24.2096 | 37.5668 | 34.6444 | 24.3662 | 83.9319 | 11.4813
|  |  |  | 0.64 | 46.3424 | 22.8 | 24.0812 | 37.6869 | 35.0472 | 24.0861 | 84.422 | 11.4413
|  |  |  | 0.65 | 45.9395 | 23 | 23.9538 | 37.807 | 35.4596 | 23.8061 | 84.9167 | 11.4013
|  |  |  | 0.66 | 45.5434 | 23.2 | 23.8275 | 37.9271 | 35.8817 | 23.526 | 85.416 | 11.3612
|  |  |  | 0.67 | 45.1542 | 23.4 | 23.7023 | 38.0472 | 36.314 | 23.2459 | 85.92 | 11.3212
|  |  |  | 0.68 | 44.7715 | 23.6 | 23.5781 | 38.1673 | 36.7569 | 22.9659 | 86.4288 | 11.2811
|  |  |  | 0.69 | 44.3953 | 23.8 | 23.455 | 38.2874 | 37.2107 | 22.6858 | 86.9425 | 11.2411
|  |  |  | 0.7 | 44.0253 | 24 | 23.3328 | 38.4075 | 37.6758 | 22.4057 | 87.461 | 11.2011
|  |  |  | 0.71 | 43.6615 | 24.2 | 23.2117 | 38.5276 | 38.1527 | 22.1256 | 87.9845 | 11.161
|  |  |  | 0.72 | 43.3036 | 24.4 | 23.0916 | 38.6477 | 38.6418 | 21.8456 | 88.513 | 11.121
|  |  |  | 0.73 | 42.9515 | 24.6 | 22.9725 | 38.7678 | 39.1437 | 21.5655 | 89.0467 | 11.081
|  |  |  | 0.74 | 42.6051 | 24.8 | 22.8544 | 38.8879 | 39.6587 | 21.2854 | 89.5855 | 11.0409
|  |  |  | 0.75 | 42.2643 | 25 | 22.7372 | 39.008 | 40.1875 | 21.0054 | 90.1295 | 11.0009
|  |  |  | 0.76 | 41.9289 | 25.2 | 22.621 | 39.1281 | 40.7306 | 20.7253 | 90.6789 | 10.9609
|  |  |  | 0.77 | 41.5987 | 25.4 | 22.5058 | 39.2483 | 41.2885 | 20.4452 | 91.2336 | 10.9208
|  |  |  | 0.78 | 41.2737 | 25.6 | 22.3915 | 39.3684 | 41.862 | 20.1651 | 91.7938 | 10.8808
|  |  |  | 0.79 | 40.9538 | 25.8 | 22.2781 | 39.4885 | 42.4516 | 19.8851 | 92.3595 | 10.8408
|  |  |  | 0.8 | 40.6388 | 26 | 22.1656 | 39.6086 | 43.058 | 19.605 | 92.9308 | 10.8007
|  |  |  | 0.81 | 40.3285 | 26.2 | 22.054 | 39.7287 | 43.6821 | 19.3249 | 93.5077 | 10.7607
|  |  |  | 0.82 | 40.023 | 26.4 | 21.9433 | 39.8488 | 44.3245 | 19.0449 | 94.0905 | 10.7206
|  |  |  | 0.83 | 39.7221 | 26.6 | 21.8335 | 39.9689 | 44.986 | 18.7648 | 94.679 | 10.6806
|  |  |  | 0.84 | 39.4257 | 26.8 | 21.7246 | 40.089 | 45.6676 | 18.4847 | 95.2735 | 10.6406
|  |  |  | 0.85 | 39.1336 | 27 | 21.6166 | 40.2091 | 46.3702 | 18.2046 | 95.874 | 10.6005
|  |  |  | 0.86 | 38.8459 | 27.2 | 21.5094 | 40.3292 | 47.0947 | 17.9246 | 96.4805 | 10.5605
|  |  |  | 0.87 | 38.5623 | 27.4 | 21.4031 | 40.4493 | 47.8423 | 17.6445 | 97.0932 | 10.5205
|  |  |  | 0.88 | 38.2829 | 27.6 | 21.2976 | 40.5694 | 48.6139 | 17.3644 | 97.7122 | 10.4804
|  |  |  | 0.89 | 38.0075 | 27.8 | 21.1929 | 40.6895 | 49.4109 | 17.0844 | 98.3375 | 10.4404
|  |  |  | 0.9 | 37.736 | 28 | 21.089 | 40.8096 | 50.2344 | 16.8043 | 98.9692 | 10.4004
|  |  |  | 0.91 | 37.4684 | 28.2 | 20.986 | 40.9298 | 51.0858 | 16.5242 | 99.6074 | 10.3603
|  |  |  | 0.92 | 37.2045 | 28.4 | 20.8837 | 41.0499 | 51.9666 | 16.2441 | 100.2523 | 10.3203
|  |  |  | 0.93 | 36.9443 | 28.6 | 20.7823 | 41.17 | 52.8783 | 15.9641 | 100.9038 | 10.2803
|  |  |  | 0.94 | 36.6878 | 28.8 | 20.6816 | 41.2901 | 53.8226 | 15.684 | 101.5622 | 10.2402
|  |  |  | 0.95 | 36.4347 | 29 | 20.5818 | 41.4102 | 54.8011 | 15.4039 | 102.2274 | 10.2002
|  |  |  | 0.96 | 36.1852 | 29.2 | 20.4827 | 41.5303 | 55.816 | 15.1239 | 102.8997 | 10.1601
|  |  |  | 0.97 | 35.939 | 29.4 | 20.3843 | 41.6504 | 56.8691 | 14.8438 | 103.579 | 10.1201
|  |  |  | 0.98 | 35.6962 | 29.6 | 20.2867 | 41.7705 | 57.9627 | 14.5637 | 104.2656 | 10.0801
|  |  |  | 0.99 | 35.4566 | 29.8 | 20.1899 | 41.8906 | 59.0993 | 14.2836 | 104.9595 | 10.04
|  |  |  | 1 | 35.2203 | 30 | 20.0938 | 42.0107 | 60.2813 | 14.0036 | 105.6608 | 10
Nicolas Léonard Sadi Carnot
(1796-1832)