## Measuring g
Measuring the strength of gravity using vertical ball bearing drop with magnetic release timing system | [8 empty] | x error +/- 0.1 cm
Dr Andrew French. 5/9/2020. Winchester College lab P5. | [11 empty] | H is total drop
[6 empty] | Y | X | X^2 | Y^2 | XY | (Y-Yfit)^2 | to ground.
x /cm | t1/s | t2/s | t3/s | t /s | t error /s | 2(x-x0) /m | t0^2 - t^2 /s^2
42 | 0.566 | 0.567 | 0.567 | 0.56667 | 0.00057735 | 0 | 0 | 0 | 0 | 0 | 1.3799e-05 | x is height of
40 | 0.57 | 0.57 | 0.57 | 0.57 | 0 | -0.04 | -0.0037889 | 1.4356e-05 | 0.0016 | 0.00015156 | 7.7888e-07 | target from ground.
36.5 | 0.576 | 0.577 | 0.577 | 0.57667 | 0.00057735 | -0.11 | -0.011433 | 0.00013072 | 0.0121 | 0.0012577 | 3.4484e-05
20.5 | 0.604 | 0.604 | 0.604 | 0.604 | 0 | -0.43 | -0.043705 | 0.0019101 | 0.1849 | 0.018793 | 5.9861e-06
23 | 0.599 | 0.6 | 0.599 | 0.59933 | 0.00057735 | -0.38 | -0.038089 | 0.0014508 | 0.1444 | 0.014474 | 6.9711e-06
24.7 | 0.596 | 0.598 | 0.596 | 0.59667 | 0.0011547 | -0.346 | -0.0349 | 0.001218 | 0.11972 | 0.012075 | 5.3742e-09
26.3 | 0.594 | 0.595 | 0.593 | 0.594 | 0.001 | -0.314 | -0.031725 | 0.0010065 | 0.098596 | 0.0099616 | 8.5824e-07
28.9 | 0.589 | 0.59 | 0.589 | 0.58933 | 0.00057735 | -0.262 | -0.026203 | 0.00068658 | 0.068644 | 0.0068651 | 1.5499e-06
31 | 0.586 | 0.586 | 0.585 | 0.58567 | 0.00057735 | -0.22 | -0.021894 | 0.00047936 | 0.0484 | 0.0048168 | 2.2753e-06
33 | 0.583 | 0.583 | 0.583 | 0.583 | 0 | -0.18 | -0.018778 | 0.00035261 | 0.0324 | 0.00338 | 6.2729e-05
35 | 0.58 | 0.578 | 0.579 | 0.579 | 0.001 | -0.14 | -0.01413 | 0.00019965 | 0.0196 | 0.0019782 | 5.4042e-06
37 | 0.576 | 0.575 | 0.574 | 0.575 | 0.001 | -0.1 | -0.0095139 | 9.0514e-05 | 0.01 | 0.00095139 | 8.7433e-06
44 | 0.561 | 0.562 | 0.563 | 0.562 | 0.001 | 0.04 | 0.0052671 | 2.7742e-05 | 0.0016 | 0.00021068 | 6.3268e-05
46 | 0.558 | 0.559 | 0.559 | 0.55867 | 0.00057735 | 0.08 | 0.0090027 | 8.1048e-05 | 0.0064 | 0.00072021 | 2.1149e-05
48 | 0.556 | 0.555 | 0.555 | 0.55533 | 0.00057735 | 0.12 | 0.012716 | 0.0001617 | 0.0144 | 0.0015259 | 1.0517e-06
50 | 0.551 | 0.551 | 0.552 | 0.55133 | 0.00057735 | 0.16 | 0.017143 | 0.00029387 | 0.0256 | 0.0027428 | 1.9801e-05
52 | 0.548 | 0.548 | 0.549 | 0.54833 | 0.00057735 | 0.2 | 0.020442 | 0.00041786 | 0.04 | 0.0040883 | 1.0163e-05
54 | 0.545 | 0.544 | 0.544 | 0.54433 | 0.00057735 | 0.24 | 0.024812 | 0.00061565 | 0.0576 | 0.005955 | 9.7994e-08
56 | 0.539 | 0.54 | 0.54 | 0.53967 | 0.00057735 | 0.28 | 0.029871 | 0.00089228 | 0.0784 | 0.0083639 | 8.6694e-05
58 | 0.536 | 0.537 | 0.536 | 0.53633 | 0.00057735 | 0.32 | 0.033458 | 0.0011194 | 0.1024 | 0.010706 | 2.0206e-05
60 | 0.532 | 0.532 | 0.533 | 0.53233 | 0.00057735 | 0.36 | 0.037732 | 0.0014237 | 0.1296 | 0.013584 | 4.1323e-05
62.8 | 0.528 | 0.528 | 0.528 | 0.528 | 0 | 0.416 | 0.042327 | 0.0017916 | 0.17306 | 0.017608 | 2.0234e-05
64.6 | 0.524 | 0.525 | 0.523 | 0.524 | 0.001 | 0.452 | 0.046535 | 0.0021655 | 0.2043 | 0.021034 | 6.099e-07
66.7 | 0.521 | 0.521 | 0.52 | 0.52067 | 0.00057735 | 0.494 | 0.050017 | 0.0025017 | 0.24404 | 0.024709 | 4.9836e-05
68.2 | 0.517 | 0.516 | 0.517 | 0.51667 | 0.00057735 | 0.524 | 0.054167 | 0.002934 | 0.27458 | 0.028383 | 1.3281e-05
70.2 | 0.514 | 0.513 | 0.515 | 0.514 | 0.001 | 0.564 | 0.056915 | 0.0032393 | 0.3181 | 0.0321 | 8.8253e-05
71.9 | 0.51 | 0.509 | 0.51 | 0.50967 | 0.00057735 | 0.598 | 0.061351 | 0.0037639 | 0.3576 | 0.036688 | 1.4505e-08
73.8 | 0.506 | 0.506 | 0.507 | 0.50633 | 0.00057735 | 0.636 | 0.064738 | 0.004191 | 0.4045 | 0.041173 | 2.1691e-05
75.6 | 0.501 | 0.503 | 0.502 | 0.502 | 0.001 | 0.672 | 0.069107 | 0.0047758 | 0.45158 | 0.04644 | 4.8646e-06
77.5 | 0.499 | 0.498 | 0.499 | 0.49867 | 0.00057735 | 0.71 | 0.072443 | 0.0052479 | 0.5041 | 0.051434 | 9.4471e-06
81.4 | 0.49 | 0.489 | 0.491 | 0.49 | 0.001 | 0.788 | 0.081011 | 0.0065628 | 0.62094 | 0.063837 | 8.8821e-06
Xbar | 0.017255 |  | X^2 bar | 0.0016047 |  |  |  | LINE OF BEST FIT RECIPE
Ybar | 0.16555 |  | Y^2 bar | 0.1532
N | 31 |  | Xybar | 0.015678
V[X] | 0.001307 |  | g | 9.8097
V[Y] | 0.12579 |  | g error | 0.023053
cov[X,Y] | 0.012821
r | 0.99992 |  | c | -0.0037147
r^2 | 0.99984 |  | cerror | 0.00092349
s | 0.0046403