## Sheet1
RESISTIVITY OF ALUMINIUM
A. French. Wincheter College P5. 20/10/2020 |  |  |  | Current I /A | 0.314
Aluminium foil strip (measured round a 30cm ruler)
total length /cm |  |  | 30
width /cm |  |  | 3.18
thickness of six folds /mm |  |  | 0.59
cross sectional area A /m^2 |  |  | 2.9316e-07
voltage /mV | V /volts | L /cm | L /m
0.3 | 0.0003 | 1 | 0.01
0.6 | 0.0006 | 2 | 0.02
0.9 | 0.0009 | 3 | 0.03
1.2 | 0.0012 | 4 | 0.04
1.5 | 0.0015 | 5 | 0.05
1.8 | 0.0018 | 6 | 0.06
2.1 | 0.0021 | 7 | 0.07
2.5 | 0.0025 | 8 | 0.08
2.8 | 0.0028 | 9 | 0.09
3.1 | 0.0031 | 10 | 0.1
3.4 | 0.0034 | 11 | 0.11
3.7 | 0.0037 | 12 | 0.12
4 | 0.004 | 13 | 0.13
4.4 | 0.0044 | 14 | 0.14
4.7 | 0.0047 | 15 | 0.15
5 | 0.005 | 16 | 0.16
5.3 | 0.0053 | 17 | 0.17
5.7 | 0.0057 | 18 | 0.18
6 | 0.006 | 19 | 0.19
6.3 | 0.0063 | 20 | 0.2
6.6 | 0.0066 | 21 | 0.21
6.9 | 0.0069 | 22 | 0.22
7.2 | 0.0072 | 23 | 0.23
7.5 | 0.0075 | 24 | 0.24
7.8 | 0.0078 | 25 | 0.25