## Sheet1
RESITIVITY OF A WIRE |  | A.French Winchester College laboratory P5. 19/10/2020
wire diameter /mm |  | 0.29 |  | measured with digital calipers.
cross sectional area /m^2 |  | 6.6052e-08
current in wire /A |  | 0.1173
wire length between electrodes /cm | Voltage /volts | L /m
5 | 0.084 | 0.05
10 | 0.165 | 0.1
15 | 0.25 | 0.15
20 | 0.333 | 0.2
25 | 0.417 | 0.25
30 | 0.5 | 0.3
35 | 0.582 | 0.35
40 | 0.631 | 0.4
45 | 0.707 | 0.45
50 | 0.786 | 0.5
55 | 0.884 | 0.55
60 | 0.955 | 0.6
65 | 1.052 | 0.65
70 | 1.147 | 0.7
75 | 1.22 | 0.75
80 | 1.29 | 0.8
85 | 1.35 | 0.85
RESISTIVITY OF THE WIRE (ohm m) |  |  | 9.0688e-07
According to : | reference
steel wire has a resistivity of 1 to 10 x 10^-7 ohm metres.
So our result seems plausible.