## Sheet1
Verifying Stefan's Law using a filament bulb. Andy French June 2021.
Filament radiating area A /m^2
Potential difference V across bulb /V | Current I through bulb /A | Resistance R /ohms | Power P /watts | log10(P) | log10(R) | T /K from V/I | T /K from Stefan's Law | [5 empty] | 1.2878e-06
3.73 | 0.271 | 13.7638 | 1.0108 | 0.0046781 | 1.1387 | 1934.3213 | 1928.908
3.51 | 0.263 | 13.346 | 0.92313 | -0.034737 | 1.1254 | 1885.4634 | 1885.6353 | [5 empty] | Width /m | 0.000224
3.23 | 0.251 | 12.8685 | 0.81073 | -0.091124 | 1.1095 | 1829.3101 | 1825.4126 | [5 empty] | Length /m | 0.00183
3.08 | 0.244 | 12.623 | 0.75152 | -0.12406 | 1.1012 | 1800.2923 | 1791.1301
2.93 | 0.236 | 12.4153 | 0.69148 | -0.16022 | 1.094 | 1775.6752 | 1754.2315
2.79 | 0.229 | 12.1834 | 0.63891 | -0.19456 | 1.0858 | 1748.1127 | 1719.8949
2.63 | 0.221 | 11.9005 | 0.58123 | -0.23565 | 1.0756 | 1714.3534 | 1679.6895
2.46 | 0.212 | 11.6038 | 0.52152 | -0.28273 | 1.0646 | 1678.8094 | 1634.7816
2.28 | 0.202 | 11.2871 | 0.46056 | -0.33671 | 1.0526 | 1640.7024 | 1584.7602
2.12 | 0.193 | 10.9845 | 0.40916 | -0.38811 | 1.0408 | 1604.1065 | 1538.563
1.98 | 0.184 | 10.7609 | 0.36432 | -0.43852 | 1.0318 | 1576.9627 | 1494.5579
1.8 | 0.171 | 10.5263 | 0.3078 | -0.51173 | 1.0223 | 1548.3841 | 1432.8778
1.62 | 0.161 | 10.0621 | 0.26082 | -0.58366 | 1.0027 | 1491.5016 | 1374.761
1.49 | 0.153 | 9.7386 | 0.22797 | -0.64212 | 0.98849 | 1451.5908 | 1329.2645
1.39 | 0.147 | 9.4558 | 0.20433 | -0.68967 | 0.9757 | 1416.5242 | 1293.3767 |  |  |  | Model
1.27 | 0.14 | 9.0714 | 0.1778 | -0.75007 | 0.95768 | 1368.5736 | 1249.1797 |  |  |  | I /A | V/V
1.18 | 0.135 | 8.7407 | 0.1593 | -0.79778 | 0.94155 | 1327.0411 | 1215.3348 |  |  |  | 0 | 0
1.09 | 0.13 | 8.3846 | 0.1417 | -0.84863 | 0.92348 | 1282.0135 | 1180.2784 |  |  |  | 0.005 | 0.0046533
1.01 | 0.126 | 8.0159 | 0.12726 | -0.89531 | 0.90395 | 1235.0462 | 1148.9866 | 4/1.205 = | 3.3195 |  | 0.01 | 0.01489
0.92 | 0.12 | 7.6667 | 0.1104 | -0.95703 | 0.88461 | 1190.2273 | 1108.8793 | Perhaps not pure tungsten? |  |  | 0.015 | 0.029401
0.99 | 0.124 | 7.9839 | 0.12276 | -0.91094 | 0.90221 | 1230.9529 | 1138.6918 |  |  |  | 0.02 | 0.047643
1.19 | 0.137 | 8.6861 | 0.16303 | -0.78773 | 0.93883 | 1320.157 | 1222.3874 | This imples that |  |  | 0.025 | 0.069281
1.71 | 0.168 | 10.1786 | 0.28728 | -0.54169 | 1.0077 | 1505.8135 | 1408.3751 | bulb resistance is almost |  |  | 0.03 | 0.094075
2.08 | 0.191 | 10.8901 | 0.39728 | -0.4009 | 1.037 | 1592.6573 | 1527.2712 | linear with temperature. |  |  | 0.035 | 0.12185
2.52 | 0.213 | 11.831 | 0.53676 | -0.27022 | 1.073 | 1706.0445 | 1646.5959 |  |  |  | 0.04 | 0.15245
3.61 | 0.261 | 13.8314 | 0.94221 | -0.025852 | 1.1409 | 1942.1997 | 1895.3042 |  |  |  | 0.045 | 0.18576
[11 empty] | 0.05 | 0.22168
[11 empty] | 0.055 | 0.26013
Filament radius /m |  | 2.3e-05 | Guess - since coil | [7 empty] | 0.06 | 0.30102
Filament length /m |  | 0.042 | [8 empty] | 0.065 | 0.34429
[11 empty] | 0.07 | 0.38988
|  | 219.5415 | [8 empty] | 0.075 | 0.43773
[11 empty] | 0.08 | 0.48779
[11 empty] | 0.085 | 0.54003
[11 empty] | 0.09 | 0.59439
[11 empty] | 0.095 | 0.65083
[11 empty] | 0.1 | 0.70933
Stefan Boltzmann constant calculator | [10 empty] | 0.105 | 0.76984
[10 empty] | Empirical model | 0.11 | 0.83234
1.0416e-08 | [9 empty] | for bulb V vs I | 0.115 | 0.8968
[11 empty] | 0.12 | 0.96319
[11 empty] | 0.125 | 1.0315
[11 empty] | 0.13 | 1.1016
[11 empty] | 0.135 | 1.1737
[11 empty] | 0.14 | 1.2475
[11 empty] | 0.145 | 1.3232
[11 empty] | 0.15 | 1.4006
[11 empty] | 0.155 | 1.4798
[11 empty] | 0.16 | 1.5608
[11 empty] | 0.165 | 1.6435
[11 empty] | 0.17 | 1.728
[11 empty] | 0.175 | 1.8141
[11 empty] | 0.18 | 1.9019
[11 empty] | 0.185 | 1.9914
[11 empty] | 0.19 | 2.0825
[11 empty] | 0.195 | 2.1753
[11 empty] | 0.2 | 2.2697
[11 empty] | 0.205 | 2.3657
[11 empty] | 0.21 | 2.4633
[11 empty] | 0.215 | 2.5625
[11 empty] | 0.22 | 2.6633
[11 empty] | 0.225 | 2.7657
[11 empty] | 0.23 | 2.8696
[11 empty] | 0.235 | 2.975
[11 empty] | 0.24 | 3.082
[11 empty] | 0.245 | 3.1905
[11 empty] | 0.25 | 3.3005
[11 empty] | 0.255 | 3.412
[11 empty] | 0.26 | 3.525
[11 empty] | 0.265 | 3.6395
[11 empty] | 0.27 | 3.7554
[11 empty] | 0.275 | 3.8729
[11 empty] | 0.28 | 3.9918
[11 empty] | 0.285 | 4.1121
[11 empty] | 0.29 | 4.2339
[11 empty] | 0.295 | 4.3571
[11 empty] | 0.3 | 4.4817