## Calibration
Thermistor calibration
Dr Andrew French & 4P1. Winchester College. Monday 31st October 2016.
Direct measurements |  |  |  |  | Exponential
T /deg C | R / kohms | R /ohms | ln( R ) | ln(T) | R model
90 | 0.126 | 126 | 4.8363 | 4.4998 | 103.2548
85 | 0.13 | 130 | 4.8675 | 4.4427 | 118.2381
80 | 0.138 | 138 | 4.9273 | 4.382 | 135.3955
75 | 0.151 | 151 | 5.0173 | 4.3175 | 155.0426
70 | 0.172 | 172 | 5.1475 | 4.2485 | 177.5407
65 | 0.192 | 192 | 5.2575 | 4.1744 | 203.3035
60 | 0.216 | 216 | 5.3753 | 4.0943 | 232.8047
53.3 | 0.261 | 261 | 5.5645 | 3.9759 | 279.1558
49.4 | 0.286 | 286 | 5.656 | 3.9 | 310.2753
43.5 | 0.345 | 345 | 5.8435 | 3.7728 | 364.0714
36.9 | 0.431 | 431 | 6.0661 | 3.6082 | 435.376
36.5 | 0.424 | 424 | 6.0497 | 3.5973 | 440.1211
36.2 | 0.434 | 434 | 6.073 | 3.5891 | 443.7139
33.9 | 0.467 | 467 | 6.1463 | 3.5234 | 472.2507
30.8 | 0.507 | 507 | 6.2285 | 3.4275 | 513.6386
28 | 0.532 | 532 | 6.2766 | 3.3322 | 554.1304
25.3 | 0.57 | 570 | 6.3456 | 3.2308 | 596.1963
22.3 | 0.638 | 638 | 6.4583 | 3.1046 | 646.6919
21.8 | 0.641 | 641 | 6.463 | 3.0819 | 655.5142
18.8 | 0.698 | 698 | 6.5482 | 2.9339 | 711.0338
13.1 | 0.822 | 822 | 6.7117 | 2.5726 | 829.8044
9.5 | 0.958 | 958 | 6.8648 | 2.2513 | 914.8407
4.9 | 1.149 | 1149 | 7.0466 | 1.5892 | 1036.298
0 | 1.389 | 1389 | 7.2363 | #NUM! | 1183.4628
Resistance of thermister via a multimeter with the Ohm
setting.
Temperature via a digital temperature probe.
So more like an exponential than a power law

## Potential divider
Thermistor in Potential divider circuit |  |  |  | R1 / ohms | 350 | V0 /volts | 2
Direct measurements |  | Predictions for potential divider
T /deg C | R / kohms | V /volts | I /mA
90 | 0.126 | 0.26471 | 2.1008
85 | 0.13 | 0.27083 | 2.0833
80 | 0.138 | 0.28279 | 2.0492
75 | 0.151 | 0.3014 | 1.996
70 | 0.172 | 0.3295 | 1.9157
65 | 0.192 | 0.35424 | 1.845
60 | 0.216 | 0.38163 | 1.7668
53.3 | 0.261 | 0.42717 | 1.6367
49.4 | 0.286 | 0.44969 | 1.5723
43.5 | 0.345 | 0.4964 | 1.4388
36.9 | 0.431 | 0.55186 | 1.2804
36.5 | 0.424 | 0.5478 | 1.292
36.2 | 0.434 | 0.55357 | 1.2755
33.9 | 0.467 | 0.5716 | 1.224
30.8 | 0.507 | 0.5916 | 1.1669
28 | 0.532 | 0.60317 | 1.1338
25.3 | 0.57 | 0.61957 | 1.087
22.3 | 0.638 | 0.64575 | 1.0121
21.8 | 0.641 | 0.64682 | 1.0091
18.8 | 0.698 | 0.66603 | 0.9542
13.1 | 0.822 | 0.70137 | 0.85324
9.5 | 0.958 | 0.73242 | 0.76453
4.9 | 1.149 | 0.76651 | 0.66711
0 | 1.389 | 0.79873 | 0.57504